## bus
Bus | Type | Pload (MW) | Qload (MVAR) | area | Vm (pu) | Va (degree) | maxVm | minVm
1 | PV | 108 | 22 | 1 | 1 | 0 | 1.05 | 0.95
2 | PV | 97 | 20 | 1 | 1 | 0 | 1.05 | 0.95
3 | PQ | 207 | 42.55 | 1 | 1 | 0 | 1.05 | 0.95
4 | PQ | 74 | 15 | 1 | 1 | 0 | 1.05 | 0.95
5 | PQ | 71 | 14 | 1 | 1 | 0 | 1.05 | 0.95
6 | PQ | 136 | 28 | 2 | 1 | 0 | 1.05 | 0.95
7 | PV | 125 | 25 | 2 | 1 | 0 | 1.05 | 0.95
8 | PQ | 136.8 | 28 | 2 | 1 | 0 | 1.05 | 0.95
9 | PQ | 175 | 36 | 1 | 1 | 0 | 1.05 | 0.95
10 | PQ | 156 | 32 | 2 | 1 | 0 | 1.05 | 0.95
11 | PQ | 0 | 0 | 3 | 1 | 0 | 1.05 | 0.95
12 | PQ | 0 | 0 | 3 | 1 | 0 | 1.05 | 0.95
13 | Swing | 265 | 54 | 3 | 1 | 0 | 1.05 | 0.95
14 | PV | 194 | 39 | 3 | 1 | 0 | 1.05 | 0.95
15 | PV | 253.6 | 51.2 | 4 | 1 | 0 | 1.05 | 0.95
16 | PV | 115 | 23 | 4 | 1 | 0 | 1.05 | 0.95
17 | PQ | 0 | 0 | 4 | 1 | 0 | 1.05 | 0.95
18 | PV | 333 | 68 | 4 | 1 | 0 | 1.05 | 0.95
19 | PQ | 208.15 | 42.55 | 3 | 1 | 0 | 1.05 | 0.95
20 | PQ | 128 | 26 | 3 | 1 | 0 | 1.05 | 0.95
21 | PV | 0 | 0 | 4 | 1 | 0 | 1.05 | 0.95
22 | PV | 0 | 0 | 4 | 1 | 0 | 1.05 | 0.95
23 | PV | 0 | 0 | 3 | 1 | 0 | 1.05 | 0.95
24 | PQ | 0 | 0 | 4 | 1 | 0 | 1.05 | 0.95
25 | PQ | 30 | 5 | 1 | 1 | 0 | 1.05 | 0.95

## branch
From | To | R (pu) | X (pu) | B (pu)
1 | 2 | 0.0026 | 0.0139 | 0.4611
1 | 3 | 0.0546 | 0.2112 | 0.0572
1 | 5 | 0.0218 | 0.0845 | 0.0229
2 | 4 | 0.0328 | 0.1267 | 0.0343
2 | 6 | 0.0497 | 0.192 | 0.052
3 | 9 | 0.0308 | 0.119 | 0.0322
3 | 24 | 0.0023 | 0.0839 | 0
4 | 9 | 0.0268 | 0.1037 | 0.0281
5 | 10 | 0.0228 | 0.0883 | 0.0239
6 | 10 | 0.0139 | 0.0605 | 2.459
7 | 8 | 0.0159 | 0.0614 | 0.0166
8 | 9 | 0.0427 | 0.1651 | 0.0447
8 | 10 | 0.0427 | 0.1651 | 0.0447
9 | 11 | 0.0023 | 0.0839 | 0
9 | 12 | 0.0023 | 0.0839 | 0
10 | 11 | 0.0023 | 0.0839 | 0
10 | 12 | 0.0023 | 0.0839 | 0
11 | 13 | 0.0061 | 0.0476 | 0.0999
11 | 14 | 0.0054 | 0.0418 | 0.0879
12 | 13 | 0.0061 | 0.0476 | 0.0999
12 | 23 | 0.0124 | 0.0966 | 0.203
13 | 23 | 0.0111 | 0.0865 | 0.1818
14 | 16 | 0.005 | 0.0389 | 0.0818
15 | 16 | 0.0022 | 0.0173 | 0.0364
15 | 21 | 0.0063 | 0.049 | 0.103
15 | 21 | 0.0063 | 0.049 | 0.103
15 | 24 | 0.0067 | 0.0519 | 0.1091
16 | 17 | 0.0033 | 0.0259 | 0.0545
16 | 19 | 0.003 | 0.0231 | 0.0485
17 | 18 | 0.0018 | 0.0144 | 0.0303
17 | 22 | 0.0135 | 0.1053 | 0.2212
18 | 21 | 0.0033 | 0.0259 | 0.0545
18 | 21 | 0.0033 | 0.0259 | 0.0545
19 | 20 | 0.0051 | 0.0396 | 0.0833
19 | 20 | 0.0051 | 0.0396 | 0.0833
20 | 23 | 0.0028 | 0.0216 | 0.0455
20 | 23 | 0.0028 | 0.0216 | 0.0455
21 | 22 | 0.0087 | 0.0678 | 0.1424
4 | 25 | 0.0268 | 0.1037 | 0.0281
3 | 25 | 0.02278 | 0.088145 | 0.0281

## transformer
From | To | Tap
3 | 24 | 1.03
9 | 11 | 1.03
9 | 12 | 1.03
10 | 11 | 1.02
10 | 12 | 1.02

## generator
Id | Bus | PG (MW) | QG (MVAR) | QMAX (MVAR) | QMIN (MVAR) | Voltage setpoint (pu) | MBASE (MW) | STATUS
1 | 1 | 10 | 0 | 10 | 0 | 1.035 | 100 | 1
2 | 1 | 10 | 0 | 10 | 0 | 1.035 | 100 | 1
3 | 1 | 76 | 0 | 30 | -25 | 1.035 | 100 | 1
4 | 1 | 76 | 0 | 30 | -25 | 1.035 | 100 | 1
5 | 2 | 10 | 0 | 10 | 0 | 1.035 | 100 | 1
6 | 2 | 10 | 0 | 10 | 0 | 1.035 | 100 | 1
7 | 2 | 76 | 0 | 30 | -25 | 1.035 | 100 | 1
8 | 2 | 76 | 0 | 30 | -25 | 1.035 | 100 | 1
9 | 7 | 80 | 0 | 60 | 0 | 1.025 | 100 | 1
10 | 7 | 80 | 0 | 60 | 0 | 1.025 | 100 | 1
11 | 7 | 80 | 0 | 60 | 0 | 1.025 | 100 | 1
12 | 13 | 95.1 | 0 | 80 | 0 | 1.02 | 100 | 1
13 | 13 | 95.1 | 0 | 80 | 0 | 1.02 | 100 | 1
14 | 13 | 95.1 | 0 | 80 | 0 | 1.02 | 100 | 1
15 | 14 | 0 | 35.3 | 200 | -50 | 0.98 | 100 | 1
16 | 15 | 12 | 0 | 6 | 0 | 1.014 | 100 | 1
17 | 15 | 12 | 0 | 6 | 0 | 1.014 | 100 | 1
18 | 15 | 12 | 0 | 6 | 0 | 1.014 | 100 | 1
19 | 15 | 12 | 0 | 6 | 0 | 1.014 | 100 | 1
20 | 15 | 12 | 0 | 6 | 0 | 1.014 | 100 | 1
21 | 15 | 155 | 0 | 80 | -50 | 1.014 | 100 | 1
22 | 16 | 155 | 0 | 80 | -50 | 1.017 | 100 | 1
23 | 18 | 400 | 0 | 200 | -50 | 1.05 | 100 | 1
24 | 21 | 400 | 0 | 200 | -50 | 1.05 | 100 | 1
25 | 22 | 50 | 0 | 16 | -10 | 1.05 | 100 | 1
26 | 22 | 50 | 0 | 16 | -10 | 1.05 | 100 | 1
27 | 22 | 50 | 0 | 16 | -10 | 1.05 | 100 | 1
28 | 22 | 50 | 0 | 16 | -10 | 1.05 | 100 | 1
29 | 22 | 50 | 0 | 16 | -10 | 1.05 | 100 | 1
30 | 22 | 50 | 0 | 16 | -10 | 1.05 | 100 | 1
31 | 23 | 155 | 0 | 80 | -50 | 1.05 | 100 | 1
32 | 23 | 155 | 0 | 80 | -50 | 1.05 | 100 | 1
33 | 23 | 350 | 0 | 150 | -25 | 1.05 | 100 | 1

## param
sbase (MVA) | 100